## 22CP3289_ANTEPRIMA_ANALISI
Cliente: S.E.A.B. Società ecologica area biellese S.p.A. Viale Roma, 14 Biella
Campione |  | 22CP3289-001 | 22CP3289-002 | 22CP3289-003
Punto Campionato |  | Vasca 1 | Vasca 2 | Vasca 3
Data Campionamento |  | 28/09/2022 | 28/09/2022 | 28/09/2022
Produttore
Parametro | U.M. | Valore | Valore | Valore | Metodo
pH | pH | 7,1 | 7,4 | 7,2 | APAT CNR IRSA 2060 Man. 29 2003 - Potenziometrico
Conducibilità a 20°C | µS/cm | 6650 | 9880 | 9760 | APAT CNR IRSA 2030 Man. 29 2003 - Conduttimetrico
COD Domanda chimica di ossigeno (come O2) | mg/l O2 | 400 | 721 | 708 | ISO 15705:2002 - UV-VIS
Ferro | mg/l | 8,04 | 11,7 | 7,21 | APAT CNR IRSA 3010 Man. 29 2003 + APAT CNR IRSA 3020 Man. 29 2003 - ICP-OES
Manganese | mg/l | 0,536 | 0,214 | 0,789 | APAT CNR IRSA 3010 Man. 29 2003 + APAT CNR IRSA 3020 Man. 29 2003 - ICP-OES
Rame | mg/l | <0,015 | <0,015 | <0,015 | APAT CNR IRSA 3010 Man. 29 2003 + APAT CNR IRSA 3020 Man. 29 2003 - ICP-OES
Piombo | mg/l | <0,015 | <0,015 | <0,015 | APAT CNR IRSA 3010 Man. 29 2003 + APAT CNR IRSA 3020 Man. 29 2003 - ICP-OES
Zinco | mg/l | 0,090 | 0,334 | 0,064 | APAT CNR IRSA 3010 Man. 29 2003 + APAT CNR IRSA 3020 Man. 29 2003 - ICP-OES
Cadmio | mg/l | <0,0030 | <0,0030 | <0,0030 | APAT CNR IRSA 3010 Man. 29 2003 + APAT CNR IRSA 3020 Man. 29 2003 - ICP-OES
Cromo totale | mg/l | 0,127 | 0,240 | 0,233 | APAT CNR IRSA 3010 Man. 29 2003 + APAT CNR IRSA 3020 Man. 29 2003 - ICP-OES
Cromo VI | mg/l | <0,02 | <0,02 | <0,02 | APAT CNR IRSA 3150C Man. 29 2003 - UV-VIS
Azoto ammoniacale (come NH4) | mg/l | 594 | 1043 | 1037 | UNI 11669:2017 - UV-VIS
Nitriti | mg/l | 2,4 | 3,2 | <1,0 | APAT CNR IRSA 4020 Man. 29 2003 - IC
Cloruri | mg/l | 244 | 411 | 540 | APAT CNR IRSA 4020 Man. 29 2003 - IC
Solfati (come SO4) | mg/l | 13,8 | 11,3 | 47,4 | APAT CNR IRSA 4020 Man. 29 2003 - IC
Fosforo totale (come P) | mg/l | 0,080 | 0,128 | 0,147 | APAT CNR IRSA 3010 Man. 29 2003 + APAT CNR IRSA 3020 Man. 29 2003 - ICP-OES
Tensioattivi anionici* | mg/l | 1,73 | 2,15 | 2,03 | APAT CNR IRSA 5170 Man. 29 2003 - UV-VIS
Tensioattivi non ionici (TBPE)* | mg/l | <1,00 | 1,26 | 1,20 | MPI 035 rev 0 2018 - UV-VIS
Nitrati | mg/l | 34,4 | 7,2 | 133 | APAT CNR IRSA 4020 Man. 29 2003 - IC