## Foglio1
Denominazione prova | Unità di misura | Vasca 1 | Vasca 2 | Vasca 3 | Vasca 4 | Vasca 5
|  | 2022-12-09 | 2022-12-09 | 2022-12-09 | 2022-12-09 | 2022-12-09
Densità | g/ml | 1 | 0.99 | 0.99 | 1 | 1
pH | pH | 7.4 | 7.7 | 7.6 | 7.6 | 7.8
Conducibilità a 20°C | µS/cm | 4720 | 10380 | 5610 | 13740 | 10460
COD Domanda chimica di ossigeno (come O2) | mg/l | 315 | 697 | 432 | 1880 | 989
Cadmio (Cd) | mg/l | n.r. | n.r. | n.r. | n.r. | n.r.
Cromo totale (Cr) | mg/l | 0.113 | 0.244 | 0.109 | 0.678 | 0.257
Cromo VI (esavalente) | mg/kg | n.r. | n.r. | n.r. | n.r. | n.r.
Ferro (Fe) | mg/l | 2.211 | 14.343 | 5.433 | 12.183 | 7.536
Manganese (Mn) | mg/l | 0.605 | 0.31 | 0.436 | 0.108 | 0.393
Piombo (Pb) | mg/l | n.r. | n.r. | n.r. | n.r. | 0.021
Rame (Cu) | mg/l | 0.03 | 0.019 | n.r. | 0.066 | 0.46
Zinco (Zn) | mg/l | n.r. | 0.033 | n.r. | 0.049 | 3.951
Fosforo totale (come P) | mg/l | n.r. | 5.039 | 3.081 | 17.88 | 19.623
Cloruri | mg/l | 229.3 | 569.9 | 378.3 | 1080.7 | 639.5
Solfati | mg/l | 37.2 | 6.8 | 17.7 | 5.1 | 15.5
Azoto ammoniacale (come NH4) | mg/l | 363.86 | 1835.4 | 1822.52 | 1307.32 | 1120.56
Azoto nitrico (come N) | mg/l | 27.36 | 0.15 | 43.32 | n.r. | 0.15
Azoto nitroso (come N) | mg/l | 5.4 | 0.37 | 2.51 | n.r. | n.r.
Tensioattivi anionici | mg/l | n.r. | n.r. | n.r. | n.r. | n.r.
Tensioattivi non ionici (TBPE) | mg/l | n.r. | n.r. | n.r. | 2 | n.r.