## Sheet
DESCRIZIONE | 24LA0031169 | 24LA0031174 | 24LA0031175 | 24LA0031176 | 24LA0031177 | 24LA0031178 | 24LA0031179 | 24LA0031180 | 24LA0031181 | 24LA0031182 | 24LA0031183 | 24LA0031184
Descrizione | P1 | P3 | P4 | P5 | P7 | P15 | P10 | P16 | P17 | M1 | M3 | S1
Conforme | S | S | S | S | S | N | S | N | S | S | S | S
pH (unità pH) | 6.8 | 6.8 | 6.6 | 6.7 | 6.4 | 6.4 | 6.2 | 6.2 | 6.3 | 6.3 | 6.9 | 7.1
Conducibilità elettrica a 25°C (µS/cm) | 187 | 247 | 535 | 201 | 193 | 230 | 337 | 258 | 220 | 125 | 258 | 195
Indice di permanganato (Ossidabilità) (mg/l) | 0.6 | < 0.5 | 2.2 | 0.8 | 0.8 | 1.2 | 0.5 | 1.6 | 1.0 | 8.0 | 0.9 | 0.6
Cloruri (Cl) (mg/l) | 3.32 | 5.83 | 29.86 | 3.03 | 3.32 | 3.26 | 15.53 | 10.86 | 6.76 | 1.79 | 3.00 | 3.38
Solfati (SO4) (mg/l) | 2.74 | 5.30 | 11.96 | 4.28 | 5.47 | 11.58 | 5.97 | 2.32 | 5.82 | 2.98 | 7.21 | 6.48
Ferro (Fe) (µg/l) | 72 | 74 | < 20 | 29 | < 20 | 987 | < 20 | < 20 | < 20 | < 20 | < 20 | < 20
Manganese (Mn) (µg/l) | 6.8 | 16.7 | 19.3 | 6.6 | < 5.0 | 98.5 | < 5.0 | 100.0 | < 5.0 | < 5.0 | < 5.0 | < 5.0
Magnesio (Mg) (mg/l) | 8.2 | 11.1 | 24.9 | 9.4 | 8.7 | 9.9 | 15.0 | 11.0 | 9.4 | 4.8 | 11.4 | 8.6
Ammonio (NH4) (mg/l) | 0.1 | 0.1 | 0.1 | 0.1 | 0.1 | 0.1 | 0.1 | 0.1 | 0.1 | 0.1 | 0.1 | 0.1
Nitriti (NO2) (µg/l) | < 100 | < 100 | < 100 | < 100 | < 100 | < 100 | 113 | < 100 | < 100 | < 100 | < 100 | < 100
Nitrati (NO3) (mg/l) | 8.0 | 7.5 | 30.9 | 5.1 | 3.0 | < 1 | 25.9 | 18.4 | 3.4 | 5.3 | 6.2 | 1.5