## Acqua superficiale
Codice | 24LA0049724 | 24LA0049725 | 24LA0049726
Descrizione | Acqua superficiale - Punto 1 | Acqua superficiale - Punto 2 | Acqua superficiale - Punto 3
Conforme | S | S | S
Creazione | 25/09/2024 | 25/09/2024 | 25/09/2024
Azoto ammoniacale (NH4) (mg/l) | 1.4 | < 0.1 | < 0.1
Azoto nitrico (N-NO3) (mg/l) | < 1 | 1.7 | < 1
Azoto nitroso (N-NO2) (mg/l) | < 0.1 | < 0.1 | < 0.1
Cloruri (Cl) (mg/l) | 1.68 | 2.36 | 2.23
Richiesta chimica di ossigeno (COD) (mg/l) | < 10 | < 10 | 10
Conducibilità elettrica a 20°C (µS/cm) | 35 | 71 | 53
Ferro (Fe) (mg/l) | 0.11 | 0.38 | 0.50
Manganese (Mn) (mg/l) | < 0.02 | 0.04 | < 0.02
Indice di permanganato (Ossidabilità) (mg/l) | 0.6 | 2.1 | 2.6
pH (unità pH) | 6.6 | 7.0 | 6.9
Solfati (SO4) (mg/l) | 2.67 | 3.25 | 3.11

## Acque di falda
Codice | 24LA0049714 | 24LA0049715 | 24LA0049716 | 24LA0049717 | 24LA0049718 | 24LA0049719 | 24LA0049720 | 24LA0049721 | 24LA0049722 | 24LA0049723 | 24LA0050074 | 24LA0050078 | 24LA0050079 | 24LA0050080 | 24LA0050081
Descrizione | Acqua di falda - P1 | Acqua di falda - P1 bis | Acqua di falda - M2 | Acqua di falda - M3 | Acqua di falda - P3 | Acqua di falda - P4 | Acqua di falda - P17 | Acqua di falda - P7 | Acqua di falda - P10 | Acqua di falda - P16 | Acque sotterranee,falda M1 | Acque sotterranee,falda S1 | Acque sotterranee,falda M4 | Acque sotterranee,falda P5 | Acque sotterranee,falda P15
Data | 2024-09-24 | 2024-09-24 | 2024-09-24 | 2024-09-24 | 2024-09-24 | 2024-09-24 | 2024-09-24 | 2024-09-24 | 2024-09-24 | 2024-09-24 | 2024-09-25 | 2024-09-25 | 2024-09-25 | 2024-09-25 | 2024-09-25
Azoto ammoniacale - mg/l | 0.06 | 0.08 | 0.08 | 0.08 | 0.09 | 0.07 | 0.07 | 0.07 | 0.06 | 0.07 | 0.07 | 0.07 | 0.07 | 0.07 | 0.09
Cloruri - mg/l | 3.37 | 4.73 | 9.89 | 3.35 | 5.13 | 36.20 | 4.91 | 3.48 | 14.93 | 6.34 | 2.74 | 3.30 | 3.53 | 3.00 | 2.37
Conducibilità 25°C - µS/cm | 198 | 202 | 260 | 282 | 267 | 601 | 228 | 210 | 369 | 369 | 195 | 207 | 219 | 216 | 287
Ferro - µg/l | < 20 | < 20 | 483 | < 20 | < 20 | < 20 | < 20 | < 20 | < 20 | < 20 | < 20 | < 20 | 148 | < 20 | 278
Magnesio - mg/l | 8.2 | 8.1 | 9.7 | 12 | 11 | 24.8 | 9.6 | 8.8 | 16.2 | 11.3 | 7.8 | 8.4 | 8.9 | 9.1 | 11.5
Manganese - µg/l | 5.1 | < 5.0 | 64.2 | 25.3 | 5.1 | 67.9 | < 5.0 | < 5.0 | < 5.0 | 26.9 | < 5.0 | < 5.0 | 18.7 | < 5.0 | 120.8
Nitrati - mg/l | 8.02 | 8.19 | < 1 | 7.40 | 7.26 | 33.07 | 4.61 | 3.86 | 27.52 | 17.31 | 7.91 | 2.12 | < 1 | 6.12 | < 1
Nitriti - µg/l | < 100 | < 100 | < 100 | < 100 | < 100 | < 100 | < 100 | < 100 | < 100 | < 100 | < 100 | < 100 | < 100 | < 100 | < 100
Ossidabilità - mg/l | 0.6 | 0.8 | 0.7 | 0.6 | 0.6 | 2.9 | 0.8 | 0.8 | 0.8 | 1.0 | 1.2 | < 0.5 | 0.8 | < 0.5 | 0.6
pH - unità pH | 6.6 | 6.6 | 7.0 | 6.7 | 6.7 | 6.7 | 6.8 | 6.9 | 6.7 | 6.8 | 6.5 | 6.7 | 6.7 | 6.8 | 6.8
Solfati - mg/l | 2.41 | 2.38 | 8.69 | 8.20 | 4.90 | 11.94 | 5.31 | 5.67 | 6.96 | 2.36 | 2.44 | 5.99 | 11.61 | 3.26 | 10.85

## Percolato
Codice | 24LA0049732 | 24LA0049733 | 24LA0049734 | 24LA0049735 | 24LA0049736
Descrizione | Percolato - Vasca 1 | Percolato - Vasca 2 | Percolato - Vasca 3 | Percolato - Vasca 4 | Percolato - Vasca 5
Conforme | S | S | S | S | S
Data | 2024-09-24 | 2024-09-24 | 2024-09-24 | 2024-09-24 | 2024-09-24
Azoto ammoniacale - mg/l | 17.8 | 975.4 | 140.1 | 1816 | 1013
Azoto nitroso - mg/l | 0.18 | 90.71 | 0.91 | < 0.1 | < 0.1
Cadmio - mg/l | < 0.001 | < 0.001 | < 0.001 | < 0.001 | < 0.001
Cloruri - mg/l | 7.65 | 244.23 | 84.75 | 1309.57 | 374.51
COD - mg/l | 37 | 485 | 99 | 2482 | 784
Conducibilità 20°C - µS/cm | 309 | 5840 | 1520 | 13630 | 789
Cromo VI - mg/l | < 0.1 | < 0.1 | < 0.1 | < 0.1 | < 0.1
Cromo-mg/l | < 0.02 | 0.15 | < 0.02 | 0.79 | 0.23
Ferro-mg/l | 0.56 | 8.10 | 2.80 | 16.00 | 11.00
Fosforo totale-mg/l | 0.17 | 1.54 | 0.17 | 13.84 | 13.65
Manganese-mg/l | 0.08 | 0.31 | 2.73 | 0.18 | 0.69
Nitrati-mg/l | 8.98 | 6.61 | 11.62 | 5.58 | < 1
pH-unità pH | 5.8 | 7.6 | 7.2 | 7.7 | 8.0
Piombo-mg/l | < 0.02 | < 0.02 | < 0.02 | 0.03 | < 0.02
Rame-mg/l | < 0.02 | < 0.020 | < 0.020 | 0.077 | 0.058
Solfati-mg/l | 5.82 | 3.00 | 3.69 | 5.59 | < 1.0
Tensioattivi anionici-mg/l | 0.38 | 0.95 | 0.41 | 1.51 | 0.76
Tensioattivi non ionici-mg/l | < 0.05 | 0.68 | 0.28 | 2.23 | 1.23
Tensioattivi totali-mg/l | 0.38 | 1.63 | 0.69 | 3.7 | 2.0
Zinco-mg/l | 0.06 | 0.51 | 0.02 | 0.31 | 1.10