## Sheet
DESCRIZIONE | 24LA0032663 | 24LA0032664 | 24LA0032665
Descrizione | Punto 1 | Punto 2 | Punto 3
Conforme | S | S | S
Data prelievo | 21/06/2024 | 21/06/2024 | 21/06/2024
pH (unità pH) | 7.3 | 6.7 | 6.5
Conducibilità elettrica a 20°C (µS/cm) | 45 | 61 | 67
Indice di permanganato (Ossidabilità) (mg/l) | 3.8 | 4.0 | 3.3
Richiesta biochimica di ossigeno (BOD5) (mg/l (O2)) | < 5 | < 5 | < 5
Richiesta chimica di ossigeno (COD) (mg/l) | < 10 | < 10 | < 10
Arsenico (As) (mg/l) | < 0.03 | < 0.03 | < 0.03
Cadmio (Cd) (mg/l) | < 0.01 | < 0.01 | < 0.01
Cromo (Cr) (mg/l) | < 0.02 | < 0.02 | < 0.02
Cromo esavalente (Cr VI) (mg/l) | < 0.01 | < 0.01 | < 0.01
Ferro (Fe) (mg/l) | 0.24 | 0.92 | 0.87
Manganese (Mn) (mg/l) | < 0.2 | < 0.2 | < 0.2
Mercurio (Hg) (mg/l) | < 0.0005 | < 0.0005 | < 0.0005
Nichel (Ni) (mg/l) | < 0.02 | < 0.02 | < 0.02
Piombo (Pb) (mg/l) | < 0.02 | < 0.02 | < 0.02
Rame (Cu) (mg/l) | < 0.02 | 0.03 | 0.04
Zinco (Zn) (mg/l) | 0.17 | 0.10 | 0.13
Calcio (Ca) (mg/l) | < 10 | < 10 | < 10
Magnesio (Mg) (mg/l) | < 10 | < 10 | < 10
Sodio (Na) (mg/l) | < 10 | < 10 | < 10
Potassio (K) (mg/l) | < 2.5 | 3.0 | 3.0
Cianuri totali (CN) (mg/l) | < 0.02 | < 0.02 | < 0.02
Fluoruri (F) (mg/l) | < 0.10 | < 0.10 | < 0.10
Solfati (SO4) (mg/l) | 2.72 | 3.27 | 3.32
Cloruri (Cl) (mg/l) | < 1.0 | 2.1 | 2.3
Azoto ammoniacale (NH4) (mg/l) | < 0.1 | < 0.1 | < 0.1
Azoto nitroso (N-NO2) (mg/l) | < 0.1 | < 0.1 | < 0.1
Azoto nitrico (N-NO3) (mg/l) | < 1 | < 1 | < 1