## Sheet
DESCRIZIONE | 24LA0031185 | 24LA0031186 | 24LA0031187 | 24LA0031188 | 24LA0031189
Descrizione | Vasca 1 | Vasca 2 | Vasca 3 | Vasca 4 | Vasca 5
Conforme | S | S | S | S | S
Data prelievo | 13/06/2024 | 13/06/2024 | 13/06/2024 | 13/06/2024 | 13/06/2024
pH (unità pH) | 7.0 | 7.6 | 6.8 | 7.5 | 7.5
Conducibilità elettrica a 20°C (µS/cm) | 1451 | 3840 | 385 | 11600 | 3750
Richiesta chimica di ossigeno (COD) (mg/l) | 120 | 250 | 25 | 2261 | 384
Cromo (Cr) (mg/l) | < 0.02 | 0.13 | < 0.02 | 1.01 | 0.15
Cromo esavalente (Cr VI) (mg/l) | < 0.02 | < 0.02 | < 0.02 | < 0.02 | < 0.02
Ferro (Fe) (mg/l) | 10.00 | 20.00 | 5.20 | 23.00 | 8.50
Manganese (Mn) (mg/l) | 0.26 | 0.41 | 4.84 | 0.25 | 0.36
Piombo (Pb) (mg/l) | < 0.02 | < 0.02 | < 0.02 | 0.07 | < 0.02
Rame (Cu) (mg/l) | < 0.02 | < 0.02 | < 0.02 | 0.78 | < 0.02
Zinco (Zn) (mg/l) | 0.09 | 0.15 | 0.09 | 0.81 | 0.23
Solfati (SO4) (mg/l) | 2.8 | 1.8 | 1.3 | 3.6 | 9.4
Cloruri (Cl) (mg/l) | 58.1 | 153.4 | 6.9 | 973.6 | 250.2
Fosforo totale (P) (mg/l) | 1.30 | 2.74 | 0.14 | 14.48 | 7.13
Azoto ammoniacale (NH4) (mg/l) | 188.2 | 672.2 | 16.1 | 800.9 | 486.7
Azoto nitroso (N-NO2) (mg/l) | 1.2 | 1.7 | 0.1 | < 0.1 | 0.7
Nitrati (NO3) (mg/l) | 27.8 | 4.0 | 9.8 | < 1 | 7.3
Tensioattivi totali (anionici + non ionici) (mg/l) | 0.4 | 0.7 | < 0.2 | 2.3 | 0.4
Tensioattivi anionici (MBAS) (mg/l) | 0.09 | 0.23 | < 0.05 | 1.18 | 0.11
Tensioattivi non ionici (mg/l) | 0.31 | 0.44 | < 0.05 | 1.11 | 0.33