## Excel Summary
|  |  | Campione | Punto 1 | Punto 2 | Punto 3
|  |  | Data prelievo campione | 22.04.2025 | 22.04.2025 | 22.04.2025
Parametro | U.M. | LOQ standard (può differire per casi singoli) | Metodo
Indice di permanganato (Ossidabilità) | mg O2/l | ,5 | UNI EN ISO 8467:1997 | 1,39 | 8,7 | 9,3
pH | upH | 1 | APAT CNR IRSA 2060 Man 29 2003 | 6,63 | 6,61 | 6,41
Conducibilità elettrica specifica a 25°C | µS/cm | 14 | APAT CNR IRSA 2030 Man 29 2003 | 15,0 | 65,0 | 52,0
Richiesta biochimica di ossigeno (BOD5) | mg/l | 2 | UNI EN ISO 5815-1:2019 + ISO 17289:2014 | <2 | 2,33 | <2
Richiesta chimica di ossigeno (COD) | mg/l | 5 | ISO 15705:2002 | 7,8 | 43 | 44
Arsenico (As) | mg/l | ,005 | EPA 200.2:1994 + EPA 6020B:2014 | <0,0050 | <0,0050 | <0,0050
Cadmio (Cd) | mg/l | ,001 | EPA 200.2:1994 + EPA 6020B:2014 | <0,0010 | <0,0010 | <0,0010
Calcio (Ca) | mg/l | ,2 | EPA 200.2:1994 + EPA 6010D:2018 | 0,74 | 5,6 | 3,7
Cromo totale (Cr) | mg/l | ,01 | EPA 200.2:1994 + EPA 6020B:2014 | <0,010 | <0,010 | <0,010
Cromo esavalente (CrVI) | mg/l | ,02 | EPA 7199 1996 | <0,02 | <0,02 | <0,02
Ferro (Fe) | mg/l | ,05 | EPA 200.2:1994 + EPA 6010D:2018 | <0,050 | 0,88 | 0,71
Magnesio (Mg) | mg/l | ,2 | EPA 200.2:1994 + EPA 6010D:2018 | <0,20 | 2,07 | 1,43
Manganese (Mn) | mg/l | ,01 | EPA 200.2:1994 + EPA 6020B:2014 | <0,010 | 0,0119 | 0,0129
Mercurio (Hg) | mg/l | ,0005 | EPA 200.2:1994 + EPA 6020B:2014 | <0,0005 | <0,0005 | <0,0005
Nichel (Ni) | mg/l | ,01 | EPA 200.2:1994 + EPA 6020B:2014 | <0,010 | <0,010 | <0,010
Piombo (Pb) | mg/l | ,01 | EPA 200.2:1994 + EPA 6020B:2014 | <0,010 | <0,010 | <0,010
Rame (Cu) | mg/l | ,01 | EPA 200.2:1994 + EPA 6020B:2014 | <0,010 | 0,0123 | 0,0268
Sodio (Na) | mg/l | ,2 | EPA 200.2:1994 + EPA 6010D:2018 | 0,55 | 2,26 | 1,94
Zinco (Zn) | mg/l | ,05 | EPA 200.2:1994 + EPA 6020B:2014 | <0,050 | <0,050 | 0,082
Cloruri | mg/l | ,1 | APAT CNR IRSA 4020 Man 29 2003 | 0,35 | 3,0 | 2,42
Fluoruro | mg/l | ,1 | APAT CNR IRSA 4020 Man 29 2003 | <0,10 | 0,10 | <0,10
Azoto nitrico | mg/l | ,1 | APAT CNR IRSA 4020 Man 29 2003 | 0,44 | 1,04 | 1,70
Solfati | mg/l | ,1 | APAT CNR IRSA 4020 Man 29 2003 | 0,66 | 2,38 | 2,8
Azoto nitroso | mg/l | ,01 | EPA 354.1 1971 | <0,010 | <0,010 | <0,010
Cianuri totali | mg/l | ,001 | UNI EN ISO 14403-2:2013 (escluso p.to 7.2) | <0,00100 | <0,00100 | <0,00100
Azoto ammoniacale (come NH4) | mg/l | ,01 | APAT CNR IRSA 4030 A1 Man 29 2003 | 0,80 | 0,364 | 0,40
Potassio (K) | mg/l | ,2 | EPA 200.2:1994 + EPA 6010D:2018 | <0,20 | 1,30 | 1,29
Note on A6: AL #30110
Note on A7: AL #99910
Note on A8: AL #2712
Note on A9: AL #44309
Note on A10: AL #129000
Note on A11: AL #49868
Note on A12: AL #49907
Note on A13: AL #85099
Note on A14: AL #49968
Note on A15: AL #32139
Note on A16: AL #85094
Note on A17: AL #85097
Note on A18: AL #50059
Note on A19: AL #50062
Note on A20: AL #50084
Note on A21: AL #85072
Note on A22: AL #85077
Note on A23: AL #85098
Note on A24: AL #85092
Note on A25: AL #1995
Note on A26: AL #190
Note on A27: AL #1702
Note on A28: AL #50147
Note on A29: AL #1703
Note on A30: AL #77213
Note on A31: AL #49875
Note on A32: AL #153464