## Excel Summary
|  |  | N° Ordine | 419446 | 419446 | 419446
|  |  | N° Campione | 376694 | 376695 | 376696
|  |  | Campione | Punto 1 | Punto 2 | Punto 3
|  |  | Data prelievo campione | 2025-07-22 | 2025-07-22 | 2025-07-22
Parametro | U.M. | LOQ standard (può differire per casi singoli) | Metodo
Indice di permanganato (Ossidabilità) | mg O2/l | ,5 | UNI EN ISO 8467:1997 | 0,82 | 3,58 | 0,79
pH | upH | 1 | APAT CNR IRSA 2060 Man 29 2003 | 6,86 | 6,64 | 7,17
Conducibilità elettrica specifica a 25°C | µS/cm | 14 | APAT CNR IRSA 2030 Man 29 2003 | 51,0 | 58,0 | 103
Richiesta biochimica di ossigeno (BOD5) | mg/l | 2 | UNI EN ISO 5815-1:2019 + ISO 17289:2014 | <2 | <2 | <2
Richiesta chimica di ossigeno (COD) | mg/l | 5 | ISO 15705:2002 | 8,1 | <5,00 | <5,00
Potassio (K) | mg/l | ,2 | EPA 200.2:1994 + EPA 6010D:2018 | 0,40 | 1,71 | 1,85
Arsenico (As) | mg/l | ,005 | EPA 200.2:1994 + EPA 6020B:2014 | <0,0050 | <0,0050 | <0,0050
Cadmio (Cd) | mg/l | ,001 | EPA 200.2:1994 + EPA 6020B:2014 | <0,0010 | <0,0010 | <0,0010
Calcio (Ca) | mg/l | ,2 | EPA 200.2:1994 + EPA 6010D:2018 | 2,10 | 3,4 | 7,8
Cromo totale (Cr) | mg/l | ,01 | EPA 200.2:1994 + EPA 6020B:2014 | <0,010 | <0,010 | <0,010
Cromo esavalente (CrVI) | mg/l | ,02 | EPA 7199 1996 | <0,02 | <0,02 | <0,02
Ferro (Fe) | mg/l | ,05 | EPA 200.2:1994 + EPA 6010D:2018 | 0,139 | 0,55 | 0,39
Magnesio (Mg) | mg/l | ,2 | EPA 200.2:1994 + EPA 6010D:2018 | 0,77 | 1,29 | 2,53
Manganese (Mn) | mg/l | ,01 | EPA 200.2:1994 + EPA 6020B:2014 | 0,0126 | 0,021 | 0,059
Mercurio (Hg) | mg/l | ,0005 | EPA 200.2:1994 + EPA 6020B:2014 | <0,0005 | <0,0005 | <0,0005
Nichel (Ni) | mg/l | ,01 | EPA 200.2:1994 + EPA 6020B:2014 | <0,010 | <0,010 | <0,010
Piombo (Pb) | mg/l | ,01 | EPA 200.2:1994 + EPA 6020B:2014 | <0,010 | <0,010 | <0,010
Rame (Cu) | mg/l | ,01 | EPA 200.2:1994 + EPA 6020B:2014 | 0,0353 | 0,137 | 0,0612
Sodio (Na) | mg/l | ,2 | EPA 200.2:1994 + EPA 6010D:2018 | 1,23 | 2,41 | 3,6
Zinco (Zn) | mg/l | ,05 | EPA 200.2:1994 + EPA 6020B:2014 | 0,058 | 0,090 | 0,074
Cloruri | mg/l | ,1 | APAT CNR IRSA 4020 Man 29 2003 | 2,05 | 2,7 | 3,0
Fluoruro | mg/l | ,1 | APAT CNR IRSA 4020 Man 29 2003 | <0,10 | <0,10 | <0,10
Azoto nitrico | mg/l | ,1 | APAT CNR IRSA 4020 Man 29 2003 | 1,31 | 0,91 | 3,7
Solfati | mg/l | ,1 | APAT CNR IRSA 4020 Man 29 2003 | 2,34 | 2,6 | 3,2
Azoto nitroso | mg/l | ,01 | EPA 354.1 1971 | 0,0119 | <0,010 | 0,031
Cianuri totali | mg/l | ,001 | UNI EN ISO 14403-2:2013 (escluso p.to 7.2) | <0,00100 | <0,00100 | <0,00100
Azoto ammoniacale (come NH4) | mg/l | ,01 | APAT CNR IRSA 4030 A1 Man 29 2003 | 0,282 | <0,010 | <0,010
Note on A8: AL #30110
Note on A9: AL #99910
Note on A10: AL #2712
Note on A11: AL #44309
Note on A12: AL #129000
Note on A13: AL #153464
Note on A14: AL #49868
Note on A15: AL #49907
Note on A16: AL #85099
Note on A17: AL #49968
Note on A18: AL #32139
Note on A19: AL #85094
Note on A20: AL #85097
Note on A21: AL #50059
Note on A22: AL #50062
Note on A23: AL #50084
Note on A24: AL #85072
Note on A25: AL #85077
Note on A26: AL #85098
Note on A27: AL #85092
Note on A28: AL #1995
Note on A29: AL #190
Note on A30: AL #1702
Note on A31: AL #50147
Note on A32: AL #1703
Note on A33: AL #77213
Note on A34: AL #49875