## Excel Summary
|  | N° Ordine | 414567 | 414567 | 414567 | 414567 | 414567
|  | N° Campione | 361236 | 361237 | 361238 | 361239 | 361240
|  | Campione | Vasca 1 | Vasca 2 | Vasca 3 | Vasca 4 | Vasca 5
Parametro | U.M. | Metodo
Conducibilità a 25°C | µS/cm | APAT CNR IRSA 2030 Man 29 2003 | 2530 | 1620 | 471 | 3140 | 2920
Concentrazione ioni idrogeno | upH | APAT CNR IRSA 2060 Man 29 2003 | 7,09 | 7,52 | 6,92 | 7,59 | 7,78
Azoto ammoniacale (come NH4) | mg/kg | APAT CNR IRSA 4030 A1 Man 29 2003 | 119 | 177 | 12,4 | 344 | 309
Richiesta chimica di ossigeno (COD) | mg O2/l | ISO 15705:2002 | 71 | 119 | <15,0 | 352 | 244
Fosforo totale (P) | mg/kg | M.U. 2252:08 | 0,186 | 0,71 | 0,0130 | 2,14 | 3,79
Cadmio (Cd) | mg/kg | EPA 3015A 2007, EPA 6010D 2018 | <0,10 | <0,10 | <0,10 | <0,10 | <0,10
Cromo totale (Cr) | mg/kg | EPA 3015A 2007, EPA 6010D 2018 | <0,10 | <0,10 | <0,10 | 0,228 | 0,136
Cromo esavalente (CrVI) | mg/kg | EPA 7199 1996 | <0,100 | <0,100 | <0,100 | <0,100 | <0,100
Ferro (Fe) | mg/kg | EPA 3015A 2007, EPA 6010D 2018 | 6,2 | 5,2 | 1,04 | 6,8 | 2,28
Manganese (Mn) | mg/kg | EPA 3015A 2007, EPA 6010D 2018 | 0,171 | 0,154 | 4,3 | <0,10 | 0,138
Piombo (Pb) | mg/kg | EPA 3015A 2007, EPA 6010D 2018 | <0,10 | <0,10 | <0,10 | <0,10 | <0,10
Rame (Cu) | mg/kg | EPA 3015A 2007, EPA 6010D 2018 | <0,10 | <0,10 | <0,10 | 0,197 | <0,10
Zinco (Zn) | mg/kg | EPA 3015A 2007, EPA 6010D 2018 | <0,10 | <0,10 | <0,10 | 0,65 | <0,10
Nitrati | mg/kg | APAT CNR IRSA 4020 Man 29 2003 | 1,3 | 2,7 | 2,2 | 2,5 | 1,3
Cloruri | mg/kg | APAT CNR IRSA 4020 Man 29 2003 | 45,9 | 66 | 12,0 | 188 | 139
Solfati | mg/kg | APAT CNR IRSA 4020 Man 29 2003 | 2,42 | 2,19 | 1,75 | 4,23 | 4,39
Nitriti | mg/kg | EPA 354.1 1971 | 0,075 | 10,5 | 0,110 | <0,600 | <0,600
Tensioattivi anionici | mg/kg | MP-02473-IT 2020 Rev 1 | <0,20 | <2,00 | <0,20 | <2,00 | <2,00
Tensioattivi cationici | mg/kg | MP-02258-IT 2020 Rev 2 | <0,20 | <2,00 | <0,20 | 3,33 | <2,00
Tensioattivi non ionici etossilati | mg/kg | MP-02275-IT 2020 Rev 2 | 0,250 | <2,00 | <0,20 | <2,00 | <2,00
Note on A6: AL #52629
Note on A7: AL #48998
Note on A8: AL #48879
Note on A9: AL #49169
Note on A10: AL #52631
Note on A11: AL #48948
Note on A12: AL #49022
Note on A13: AL #49020
Note on A14: AL #52605
Note on A15: AL #52608
Note on A16: AL #49272
Note on A17: AL #49312
Note on A18: AL #49455
Note on A19: AL #154855
Note on A20: AL #155525
Note on A21: AL #155526
Note on A22: AL #52621
Note on A23: AL #52638
Note on A24: AL #52639
Note on A25: AL #52640